## Merenje g
br. merenja | l1 | l2 | ls | ls^2 | tu | n | T | T^2 | Ti^2*lsi | suma(Ti^2*lsi) | suma(lsi^2)
1 | 0.918 | 0.8951 | 0.90655 | 0.82183 | 57.39 | 30 | 1.913 | 3.6596 | 3.3176 | 9.3971 | 2.3378
2 | 0.7802 | 0.757 | 0.7686 | 0.59075 | 52.6 | 30 | 1.7533 | 3.0742 | 2.3628
3 | 0.6585 | 0.6345 | 0.6465 | 0.41796 | 48.22 | 30 | 1.6073 | 2.5835 | 1.6702
4 | 0.5627 | 0.54 | 0.55135 | 0.30399 | 44.63 | 30 | 1.4877 | 2.2132 | 1.2202
5 | 0.4623 | 0.4395 | 0.4509 | 0.20331 | 40.61 | 30 | 1.3537 | 1.8324 | 0.82624
koef. pravca opt prave (a) | 4.0196 | [5 empty] | Gbg
9.806
ubrzanje zemljine teže | 9.8216
relativno odstupanje merenja (%) | 0.15846
aps. Odstupanje merenja | 0.015539
x | y
0 | 0
0.9 | 3.6176
(Ti^2 - a*lsi) | St^2 | ua | ug | Uc | 5% od Uc
0.00024433 | 0.016696 | 0.0071415 | 0.01745 | 0.0349 | 0.001745
0.0002329
0.00022889 |  |  |  | 0.08
9.216e-06
0.00039964

## Youngov moduo elasticnosti
MERENJE |  |  |  | reper za istezanje (mm) | MERENJE
dužina žice (m) |  |  | 2.789 | 42.44 | red. br. merenja | masa tega (kg) | istezanje (mm)
prečnik žice (m) | [6 empty] | pri povećanju sile | pri smanjenju sile
d1 | 0.98 |  |  |  | 1 | 1 | 42.46 | 42.8
d2 | 1 |  |  |  | 2 | 2 | 42.64 | 42.92
d3 | 0.99 |  |  |  | 3 | 3 | 42.82 | 43.06
[5 empty] | 4 | 4 | 43.02 | 43.2
[5 empty] | 5 | 5 | 43.22 | 43.22
ds (m) | 0.99
AUTOMATSKI SE POPUNJAVA
red. br. merenja | masa tega (kg) | istezanje (mm) |  |  | mi* Δli | suma(mi* Δli) | mi^2 | suma(mi^2) | Δli-a*mi | (Δli-a*mi)^2
|  | pri povećanju sile | pri smanjenju sile | srednja vrednost
1 | 1 | 0.02 | 0.36 | 0.19 | 0.00019 | 0.00895 | 1 | 55 | 2.7273e-05 | 7.438e-10
2 | 2 | 0.2 | 0.48 | 0.34 | 0.00068 |  | 4 |  | 1.4545e-05 | 2.1157e-10
3 | 3 | 0.38 | 0.62 | 0.5 | 0.0015 |  | 9 |  | 1.1818e-05 | 1.3967e-10
4 | 4 | 0.58 | 0.76 | 0.67 | 0.00268 |  | 16 |  | 1.9091e-05 | 3.6446e-10
5 | 5 | 0.78 | 0.78 | 0.78 | 0.0039 |  | 25 |  | -3.3636e-05 | 1.1314e-09
REZULTATI | [8 empty] | suma((Δli-a*mi)^2)
koef. pravca optimalne prave | 0.00016273 | [7 empty] | 2.5909e-09
Youngov moduo el. | 218422.2645
najmanji podeok na metarskoj traci za merenje dužine žice (m) | 0.001 |  | najmanji podeok na mikrometarskom zavrtnju (m) | 1e-05 |  | merna nesigurnost koef. opt. prave | 9.2932e-06
merna nesigurnost dužine žice | 0.00028868 |  | merna nesigurnost prečnika žice | 2.8868e-06 |  | rel. mer. nesig. modula elastičnosti | 12473.9137 |  | Prosirena mn Uc | 24947.8274
[5 empty] | x | y
[5 empty] | 0 | 0
[5 empty] | 6 | 0.00097636
[5 empty] | 0.19 | 0.00019
[5 empty] | 0.34 | 0.00034
[5 empty] | 0.5 | 0.0005
[5 empty] | 0.67 | 0.00067
[5 empty] | 0.78 | 0.00078

## Sheet3
|  | St^2 | ua | ug | Uc
0.01759 | 2.9869e-05 | 0.0027326 | 0.0011914 | 0.0029506 | 0.0059011
-0.01464
-0.046054
-0.0077004
0.045339